## Sheet1
序号 | 物料名称 | 数量 | 位号 | 规格型号 | 封装
1 | 电阻
| 贴片电阻 | 14 | R71, R72, R77，R78，R73，R74，R75，R76，R14，R15，R16，R17，R18，R19， | 0R/5% | 0402
|  | 2 | R31，R28， | 0R/5% | 0603
|  | 1 | R12， | 22R/1% | 0603
|  | 3 | R24，R26，R27， | 1K/5% | 0603
|  | 1 | R13， | 2K/1% | 0603
|  | 6 | R60，R63，R59，R62，R10，R11， | 4.7K/5% | 0603
|  | 1 | R61， | 10K/5% | 0603
|  | 1 | R9， | 20K/5% | 0603
2 | 电容
| 贴片电容 | 18 | C2，C13，C23，C1，C21，C4，C20，C5，C6，C3，C14，C17，C24，C22，C15，C16，C18，C19， | 100NF/10% | 0402
|  | 6 | C28，C12，C10，C31，C7，C8， | 4.7UF/10% | 0603
3 | 电感
| 贴片电感 | 4 | FB1，FB2，FB3，FB4， | 1.5UH/10% | 0603
4 | 二极管
| 肖特基二极管 | 3 | D3，D4，D5， | RB520G-30 肖特基二极管 | SOD-723
| 贴片LED灯 | 1 | PWR, | 高亮 绿光 发光二极管 | 0603
5 | IC
| 贴片IC | 1 | U6， | PCA9306DQE | DFN-8
|  | 2 | D1，D2， | ULC3304P10 | DFN2510
|  | 1 | U2， | CL9193A12L5M | SOT23-5
|  | 1 | U3， | HB3017-2.5V | SOT23-5
|  | 1 | U1， | TC358743XBG | BGA
6 | 接插件
| 连接器 | 1 | C, | 19P USB MINI高清母座 C型口
|  | 1 | CSI, | 1.0MM间距 下接抽屉式FPC连接器 15p
7 | 其他类别
| 晶振 | 1 | Y1， | 27.000MHZ 贴片4脚晶振 | 3225